## Folha1
Novo Arruamento de Ligação Junqueira - Rua da Vulcano - Cacia
Cod. | Designação | Unidade | Qtd | Preço Base Unitário | Subtotal
Artigo | Descrição
1 | TRABALHOS PREPARATÓRIOS OU ACESSÓRIOS
1.1 | Montagem e desmontagem do estaleiro, necessário à execução da obra, com área vedada em chapa pré-lacada e/ou malha-sol com rede sombra, bem como prumos metálicos de suporte, montagem da ferramentaria e escritório, acessos, servidões, serventias e redes provisórias de electricidade, águas e esgotos e todos os trabalhos necessários relativos ao aspecto funcional dos mesmos e de acordo com a legislação em vigor. | VG | 1 | 5000 | 5000
1.2 | Encargos inerentes à instalação e manutenção de meios de segurança, saúde e higiene na obra, incluindo equipamentos de proteção coletiva, sinalização e todo o equipamento necessário para que a execução da obra seja de acordo com as normas de segurança em vigor e elaboração do Projeto de Segurança, Saúde e Higiene no Trabalho. | VG | 1 | 400 | 400
1.3 | Implantação e manutenção de plano de desvio de tráfego temporário com colocação de diversa sinalização temporária: sinais de perigo, painéis temporários de desvio e diversos dispositivos complementares (baias de posição, baias direcionais, balizas de alinhamento, cones, jerseys/ perfis móveis de plástico, lanternas sem fios ), incluindo vedação de acessos à zona de intervenção e sinalização da obra com indicação de percursos alternativos, com garantia permanente de acessos a moradores, comércio e situações de emergência, de acordo com o faseamento da obra. | VG | 1 | 400 | 400
1.4 | Implantação da obra de acordo com o projeto, devidamente executados com estacaria de madeira, os respetivos alinhamentos e cotas, para verificação por parte da fiscalização. | VG | 1 | 400 | 400
1.5 | Limpeza da obra e de todas as áreas ocupadas, após desmontagem do estaleiro da obra, para que fique em perfeitas condições de utilização. | VG | 1 | 400 | 400
1.6 | Fornecimento e aplicação de placa de Obra Provisória, de acordo com o modelo aprovado [100cm (L ) x 150cm (A )], e sua colocação e local visível junto à entrada da obra | UN | 4 | 350 | 1400
1.7 | Demolições Gerais
1.7.1 | Remoção de separadores em betão tipo New Jersey, incluido carga e transporte a local a indicar pelo dono de obra.
1.7.1.1 | Lote 18 | UN | 5 | 25 | 125
1.7.2 | Demolição de muros e respetivas fundações e vedações, incluindo carga e transporte de materiais sobrantes a vazadouro licenciado.
1.7.2.1 | Lote 23 | m2 | 18.9 | 3 | 56.7
1.7.2.2 | Lote 21 | m2 | 121.7 | 3 | 365.1
1.7.2.3 | Lote 20 | m2 | 1.9 | 3 | 5.7
1.7.2.4 | Lote 19 | m2 | 53 | 3 | 159
1.7.2.5 | Lote 17 | m2 | 319.2 | 3 | 957.6
1.7.2.6 | Lote 11 | m2 | 159.6 | 3 | 478.8
1.7.2.7 | Lote 15 | m2 | 98.5 | 3 | 295.5
1.7.2.8 | Lote 14 | m2 | 45 | 3 | 135
1.7.2.9 | Lote 22 | m2 | 297.5 | 3 | 892.5
1.7.3 | Demolição de Construções/Armazens e respetivas fundações, incluindo carga e transporte de materiais sobrantes a vazadouro licenciado. NOTA: medição por área de implantação.
1.7.3.1 | Lote 17 | m2 | 52 | 4 | 208
1.7.3.2 | Lote 11 | m2 | 62 | 4 | 248
1.7.3.3 | Lote 22 | m2 | 235 | 4 | 940
|  |  |  | SUBTOTAL | 12866.9
2 | TERRAPLANAGEM
2.1 | Demolição de lancis em betão, incluindo carga e transporte de materiais sobrantes a vazadouro licenciado. | m | 162.5 | 1.2 | 195
2.2 | Remoção com ripagem de todas as camadas betuminosas, incluindo craga e transporte a vazadouro licenciado, de acordo com o Plano de Prevenção e Gestão de Resíduos de Construção e Demolição. | m2 | 876.4 | 1.2 | 1051.68
2.3 | Remoção com ripagem de calçada em pedra chão (Pavês ) de passeios. Inclui ainda carga, transporte e descarga do pavimento em Pedra chão (Pavê ), em local a indicar pelo Dono de Obra num raio de 3KM. | m2 | 118.3 | 1.2 | 141.96
2.4 | Fresagem e remoção da camada betuminosa de desgaste (parte da Rua da Junqueira ) com espessura média de 5cm, incluind transporte a vazadouro licenciado, de acordo com o Plano de Prevenção e Gestão de Resíduos de Construção e Demolição. | m2 | 300 | 1.2 | 360
2.5 | Remoção com ripagem de logradouro (lote 23 ) em argamassa, incluindo carga, transporte a vazadouro licenciado. | m2 | 34.5 | 1.2 | 41.4
2.6 | Desmatação, incluindo derrube de árvores, desenraizamento, limpeza do terreno, carga, transporte e colocação dos produto sem vazadouro e eventual indemnização por depósito. | m2 | 4100 | 1.2 | 4920
2.7 | Escavação em terreno de qualquer natureza na abertura de caixa para implantação da obra e/ou para colocação do terreno às cotas previstas no projeto para implantação da obra, incluindo saneamento de terrenos se necessário, carga, transporte e empolamento dos produtos sobrantes a vazadouro licenciado e autorizado nos termos do PGRCD. | m3 | 8066.12 | 1.2 | 9679.34
2.8 | Aterro com terras de empréstimo, devidamente regado e compactado em camadas sucessivas de 20 cm de espessura máxima através de equipamento manual formado por placa vibratória ou mecanicamente com cilindro vibrador, até alcançar uma densidade seca não inferior a 95% da máxima obtida no teste Practor Modificado, realizado segundo o LNEC E197. | m3 | 301.35 | 1.2 | 361.62
|  |  |  | SUBTOTAL | 16751
3 | PAVIMENTAÇÃO
3.1 | Recarga de fundação em zona de plataforma, com agregado britado de granulometria extensa (tout-venant ), com 0,40m espessura executado em duas camadas de 0,20 m, após a compactação, incluindo fornecimento, carga, transporte, descarga, espalhamento e regularização de acordo com C.E. e conforme o perfil(Is ) transversal(ais ) tipo.
3.1.1 | Zona pavimento betuminoso | m2 | 6816 | 5 | 34080
3.2 | Recarga de fundação em zona de passeio, com agregado britado de granulometria extensa (tout-venant ), com 0,15m, após compactação, incluindo fornecimento, carga, transporte, descarga, espalhamento e regularização de acordo com C.E. e conforme o perfil(Is ) transversal(ais ) tipo. | m2 | 2298 | 3 | 6894
3.3 | Fornecimento e aplicação de camada de regularização em ASPHALT CONCRET AC 20 REG 35/50 (MB ) com 0,07 cm de espessura, após cilindram-no, em plataforma, incluindo impregnação preliminar com emulsão catiónica do tipo ECI (1,0 Kg/m2 ) de acordo com C.E. e os pormenores apresentados. | m2 | 6816 | 9.2 | 62707.2
3.4 | Execução de Camada de desgaste em ASPHALT CONCRET AC 14 SURF 35/50 (BB ) com 0,05m de espessura após cilindram-no, em plataforma, incluindo rega de colagem com emulsão catiónica ECR-1 de 0,5 kg/m2, conforme o(s ) perfil(Is ) transversal(ais ) tipo, incluin fornecimento, transporte, aplicação e nivelamento de todas as tampas de caixas de vista, caixas de ramal, sumidouros pluviais, cabeças móveis e caixas de válvulas existentes. | m2 | 6816 | 8.5 | 57936
3.5 | Execução de Camada de desgaste (sobre pavimento existente ) em ASPHALT CONCRET AC 14 SURF 35/50 (BB ) com 0,05m d espessura após cilindram-no, em plataforma, incluindo rega de colagem com emulsão catiónica ECR-1 de 0,5 kg/m2, conforme o(s ) perfil(Is ) transversal(ais ) tipo, incluindo fornecimento, transporte, aplicação e nivelamento de todas as tampas de caixas de vista, caixa de ramal, sumidouros pluviais, cabeças móveis e caixas de válvulas existentes. | m2 | 300 | 8 | 2400
3.6 | Execução de Passadeira Sobreelevada em ASPHALT CONCRET AC 14 SURF 35/50 (BB ) com 0,075m de espessura após cilindram-no, em plataforma, incluindo rega de colagem com emulsão catiónica ECR-1 de 0,5 kg/m2, conforme o(s ) perfil(Is ) transversal(ais ) ti incluindo fornecimento, transporte e aplicação. | m2 | 66 | 12 | 792
3.7 | Fornecimento e assentamento de pavimento em betão (Pavê ), modelo Hexagonal 60 na cor normal, incluindo camada de assentamento em pó de pedra com 0,05m de espessura, tapamento de juntas com goma de cimento ao traço 1:2 e cilindramento de superfície, incluindo execução de serventias, rebaixos de acessos pedonais e de veículos. | m2 | 2298 | 19 | 43662
3.8 | Fornecimento e aplicação de lancil em betão cor natural, incluindo fundação em betão ciclópico conforme pormenores das peças desenhadas, troços retos e curvos, chanframento e/ou rebaixamento nas zonas de acesso e passadeiras, tapamento de juntas e todos os trabalhos acessórios e complementares (Nota: nas passadeiras, o lancil terá que ser rebaixado (Decreto-Lei 163/2006 ).
3.8.1 | Lancil normal 100x25x15x12 | m | 1164 | 21 | 24444
3.8.2 | Lancil guia 100x25x8 | m | 46 | 21 | 966
3.9 | Passadeiras - Piso de alerta tátil
3.9.1 | Fornecimento e aplicação de placas pitonadas quadradas em betão de cor cinza, incluindo refechamento de juntas com aguada de cimento, nivelamento de caixas, almofada de areia, camada de argamassa ao traço 1:6 com espessura de 5cm, compactação, remates e todos os trabalhos e materiais necessários, incluindo rebaixamento de passeio, de acordo com as peças desenhadas. | m2 | 38.5 | 45 | 1732.5
3.9.2 | Fornecimento e aplicação de placas listadas de encaminhamento quadradas em betão de cor cinza, incluindo refechamento de juntas com aguada de cimento, nivelamento de caixas, almofada de areia, camada de argamassa ao traço 1:6 com espessura de 5cm, compactação, remates e todos os trabalhos e materiais necessários, incluindo rebaixamento de passeio, de acordo com as peças desenhadas. | m2 | 15.5 | 45 | 697.5
|  |  |  | SUBTOTAL | 236311.2
4 | ESTRUTURAS E MUROS
4.1 | MOVIMENTO DE TERRAS
4.1.1 | Escavação em terreno de qualquer natureza na abertura de caboucos para lintéis de fundação e sapatas às cotas previstas no projeto para implantação da obra, incluindo carga e transporte dos produtos sobrantes a destino final adequado. | m3 | 513.13 | 5 | 2565.65
4.1.2 | Aterro com terras provenientes da escavação ou com terras de empréstimo, devidamente regado e compactado por camadas que não ultrapassem os 0,20 m de espessura, para colocar o terreno às cotas previstas no projeto. | m3 | 280 | 4 | 1120
4.2 | ESTRUTURA DE BETÃO
4.2.1 | Fornecimento e execução de betão de limpeza C16/20, X0, Cl 1,0, Dmax12, S2, com 5 cm de espessura, sob elementos de fundação, incluindo todos os trabalhos e acessórios necessários ao seu bom acabamento. | m3 | 9.03 | 95 | 857.85
4.2.2 | Fornecimento e colocação de betão da classe NP EN 206-1; C25/30.XC2 (P ). CL 0.40.Dmáx 22.S3 e aço A400NR, incl/ armaduras moldadas em aço A400NR, cofragem, descofragem, escoramentos, impermeabilização (quando possível ) com aplicação de duas demãos cruzadas de FLINTKOTE e restantes trabalhos complementares, conforme desenhos de pormenores em:
4.2.2.1 | Sapatas de Fundação | m3 | 36.52 | 275 | 10043
4.2.2.2 | Vigas de Fundação | m3 | 30.73 | 275 | 8450.75
4.2.3 | Fornecimento e colocação de betão da classe NP EN 206-1; C25/30.XC1 (P ). CL 0.40.Dmáx 22.S3 e aço A400NR, incl/ armaduras moldadas em aço A400NR, cofragem, descofragem, escoramentos e restantes trabalhos complementares, conforme desenhos de pormenores em:
4.2.3.1 | Pilares | m3 | 4.6 | 275 | 1265
4.2.3.2 | Vigas Lintél | m3 | 20.56 | 275 | 5654
4.2.3.3 | Muro de betão armado | m3 | 24 | 275 | 6600
4.2.4 | Fornecimento e aplicação de blocos de betão de 50 x 20 x 15 cm, incluindo argamassa de assentamento e todos os trabalhos e acessórios necessários ao seu bom acabamento.
4.2.4.1 | Muros de vedação dos lotes | m2 | 742.83 | 22 | 16342.26
4.2.5 | Execução de chapisco, emboço e reboco com acabamento em areado fino em paredes exteriores, com argamassa hidrofugada de cimento e areia, incluindo montagem e desmontagem de andaimes.
4.2.5.1 | Muros de vedação dos lotes | m2 | 1924.61 | 10 | 19246.1
4.2.6 | Fornecimento e aplicação de tinta plástica cor branca, resistente à lavagem e à esfrega, com propriedades anti-fungos e algas, resistente a intempéries e aos raios UV, para aplicação em paredes exteriores, tinta com base num composto de resinas acrílicas modificadas, de cor branca, a aplicar em duas demãos (1ª demão 30 microns e 2ª demão 50 microns ), incluindo todos os trabalhos e materiais necessários.
4.2.6.1 | Muros de vedação dos lotes | m2 | 1924.61 | 7.5 | 14434.58
|  |  |  | SUBTOTAL | 86579.19
5 | INFRAESTRUTURAS DE ABASTECIMENTO DE ÁGUAS
5.1 | Fornecimento, montagem e assentamento de tubo em PEAD (PE 100 ) Ø PN 10, incluindo todos os acessórios, tês, curvas, cones, válvulas de seccionamento, maciços, fitas avisadoras e todos os trabalhos necessários incluindo abertura e fecho de valas em terrenos de qualquer natureza, transporte a vazadouro.
5.1.1 | Ø125mm | ml | 740.82 | 16 | 11853.12
5.2 | Fornecimento e aplicação de ventosa de duplo efeito, incluindo abertura e fecho de valas em terrenos de qualquer natureza, transporte a vazadouro e todos os acessórios e trabalhos necessários de modo a garantir o seu funcionamento de acordo com o projeto e pormenores de execução . | UN | 3 | 225 | 675
5.3 | Fornecimento e aplicação de descarga de fundo, incluindo abertura e fecho de valas em terrenos de qualquer natureza, transporte a vazadouro e todos os acessórios e trabalhos necessários de modo a garantir o seu funcionamento de acordo com o projeto e pormenores de execução . | UN | 2 | 225 | 450
5.4 | Fornecimento e aplicação de ramal, incluindo abertura e fecho de valas em terrenos de qualquer natureza, transporte a vazadouro e todos os acessórios e trabalhos necessários de modo a garantir o seu funcionamento de acordo com o projeto e pormenores de execução . | UN | 18 | 355 | 6390
5.5 | Fornecimento e montagem de marco de incêndio derrubável FFD com três saídas, 90, 70, 50mm tipo somepal "standard", incluindo válvula de seccionamento tipo cunha, ramal de ligação, maciço de ligação, incluindo abertura e fecho de valas em terrenos de qualquer natureza, transporte a vazadouro e todos os trabalhos e acessórios necessários de acordo com os pormenores construtivos de modo a garantir o seu perfeito funcionamento. | UN | 5 | 2100 | 10500
5.6 | NÓ 01
5.6.1 | Fornecimento e aplicação de Tê flangeado, em FFD DN200 PN16, incluindo parafusos em aço inox AISI 304 e tela de envolvimento em PEBD com 30% de sobreposição e todos os trabalhos e acessórios necessários. | UN | 1 | 180 | 180
5.6.2 | Fornecimento e aplicação de Conde de Redução flangeado, em FFD DN200-125 PN16, incluindo parafusos em aço inox AISI 304 e tela de envolvimento em PEBD com 30% de sobreposição e todos os trabalhos e acessórios necessários. | UN | 1 | 180 | 180
5.6.3 | Fornecimento e aplicação de válvula de seccionamento de cunha, flangeada em FFD, DN200, PN16, incluindo boca de chave, haste telescópica, fornecimento e aplicação de cabeça móvel para zona de trafego incluindo corrente, kits de ligação, parafusos em aço inox AISI 304 e tela de envolvimento em PEBD com 30% de sobreposição e todos os trabalhos e acessórios necessários de acordo com desenhos de pormenor. | UN | 1 | 180 | 180
5.6.4 | Fornecimento e aplicação de válvula de seccionamento de cunha, flangeada em FFD, DN125, PN16, incluindo boca de chave, haste telescópica, fornecimento e aplicação de cabeça móvel para zona de trafego incluindo corrente, kits de ligação, parafusos em aço inox AISI 304 e tela de envolvimento em PEBD com 30% de sobreposição e todos os trabalhos e acessórios necessários de acordo com desenhos de pormenor. | UN | 1 | 180 | 180
5.6.5 | Fornecimento e aplicação de junta multimateriais em FFD DN125 PN16 flangeada e embocadura anti-tração, incluindo parafusos em aço inox AISI 304 e tela de envolvimento em PEBD com 30% de sobreposição e todos os trabalhos e acessórios necessários. | UN | 1 | 180 | 180
5.6.6 | Fornecimento e aplicação de junta multimateriais em FFD DN200 PN16 flangeada e embocadura anti-tração, incluindo parafusos em aço inox AISI 304 e tela de envolvimento em PEBD com 30% de sobreposição e todos os trabalhos e acessórios necessários. | UN | 2 | 180 | 360
5.7 | NÓ 02
5.7.1 | Fornecimento e aplicação de Tê flangeado, em FFD DN125 PN16, incluindo parafusos em aço inox AISI 304 e tela de envolvimento em PEBD com 30% de sobreposição e todos os trabalhos e acessórios necessários. | UN | 1 | 180 | 180
5.7.2 | Fornecimento e aplicação de válvula de seccionamento de cunha, flangeada em FFD, DN125, PN16, incluindo boca de chave, haste telescópica, fornecimento e aplicação de cabeça móvel para zona de trafego incluindo corrente, kits de ligação, parafusos em aço inox AISI 304 e tela de envolvimento em PEBD com 30% de sobreposição e todos os trabalhos e acessórios necessários de acordo com desenhos de pormenor. | UN | 1 | 180 | 180
5.7.3 | Fornecimento e aplicação de junta multimateriais em FFD DN125 PN16 flangeada e embocadura anti-tração, incluindo parafusos em aço inox AISI 304 e tela de envolvimento em PEBD com 30% de sobreposição e todos os trabalhos e acessórios necessários. | UN | 3 | 180 | 540
5.8 | NÓ 03
5.8.1 | Fornecimento e aplicação de Tê flangeado, em FFD DN125 PN16, incluindo parafusos em aço inox AISI 304 e tela de envolvimento em PEBD com 30% de sobreposição e todos os trabalhos e acessórios necessários. | UN | 1 | 180 | 180
5.8.2 | Fornecimento e aplicação de Conde de Redução flangeado, em FFD DN125-65 PN16, incluindo parafusos em aço inox AISI 304 e tela de envolvimento em PEBD com 30% de sobreposição e todos os trabalhos e acessórios necessários. | UN | 1 | 180 | 180
5.8.3 | Fornecimento e aplicação de válvula de seccionamento de cunha, flangeada em FFD, DN125, PN16, incluindo boca de chave, haste telescópica, fornecimento e aplicação de cabeça móvel para zona de trafego incluindo corrente, kits de ligação, parafusos em aço inox AISI 304 e tela de envolvimento em PEBD com 30% de sobreposição e todos os trabalhos e acessórios necessários de acordo com desenhos de pormenor. | UN | 1 | 180 | 180
5.8.4 | Fornecimento e aplicação de válvula de seccionamento de cunha, flangeada em FFD, DN65, PN16, incluindo boca de chave, haste telescópica, fornecimento e aplicação de cabeça móvel para zona de trafego incluindo corrente, kits de ligação, parafusos em aço inox AISI 304 e tela de envolvimento em PEBD com 30% de sobreposição e todos os trabalhos e acessórios necessários de acordo com desenhos de pormenor. | UN | 1 | 180 | 180
5.8.5 | Fornecimento e aplicação de junta multimateriais em FFD DN125 PN16 flangeada e embocadura anti-tração, incluindo parafusos em aço inox AISI 304 e tela de envolvimento em PEBD com 30% de sobreposição e todos os trabalhos e acessórios necessários. | UN | 2 | 180 | 360
5.8.6 | Fornecimento e aplicação de junta multimateriais em FFD DN60 PN16 flangeada e embocadura anti-tração, incluindo parafusos em aço inox AISI 304 e tela de envolvimento em PEBD com 30% de sobreposição e todos os trabalhos e acessórios necessários. | UN | 1 | 180 | 180
|  |  |  | SUBTOTAL | 33288.12
6 | INFRAESTRUTURAS DE DRENAGEM DE ÁGUAS RESIDUAIS
6.1 | MOVIMENTO DE TERRAS
6.1.1 | Escavação mecânica em terrenos de qualquer natureza, em zonas de execução de coletor e implantação de caixas de visita, incluindo baldeação, entivação, rebaixamento de nível freático e transporte a operador certificado de todo o terreno resultante da escavação. | m3 | 169.43 | 8 | 1355.44
6.1.2 | Aplicação de almofada de areia na base do coletor com 15 cm de espessura, incluindo todos os trabalhos necessários. | m3 | 20.4 | 8 | 163.2
6.1.3 | Aterro da vala e envolvente das caixas de visita com areia, por camadas de 0,20m de espessura,(85% a 90% do ensaio de Proctor ), incluindo todos os trabalhos e materiais. | m3 | 149.3 | 4 | 597.2
6.2 | TUBAGENS
6.2.1 | Fornecimento e colocação de coletor enterrado, formado por tubo em PP corrugado SN8, incluindo assentamento, fita sinalizadora e todos os trabalhos e materiais.
6.2.1.1 | Ø200mm | m | 193.7 | 20 | 3874
6.3 | CAIXAS DE VISITA
6.3.1 | Fornecimento e assentamento de câmaras de visita em anéis pré-fabricados, incluindo cobertura tronco-cónica, fundos pré-fabricados com ligadores incluídos no betão, base e meia cana no fundo, ligações, degraus (ou escadas de acesso para h>1.70m ), com tampa e aro FF Ø600mm da classe D400 com inscrição "ÁGUAS RESIDUAIS", "ÀGUAS DA REGIÃO DE AVERO" e restantes materiais e impermeabilizações de acordo com o pormenor das peças desenhadas.
6.3.1.1 | Ø1000mm | UN | 6 | 500 | 3000
6.4 | RAMAIS DOMICILIÁRIOS
6.4.1 | Fornecimento e colocação de tubagem em corrugado PP SN8 em ramais domiciliários, incluindo escavações, perfilamento, remoções de terreno sobrante, aterros, fita avisadora, ligação à câmara de ramal e ligação à forquilha inserida no coletor ou câmara de visita, de acordo com peças desenhadas e condições técnicas.
6.4.1.1 | Ø160mm | m | 92.7 | 20 | 1854
6.4.2 | Fornecimento e assentamento de Câmaras de Ramal de Ligação, em caixa de propileno Ø400mm, com uma altura média de 1.0 ml, incluindo execução de maciço de fundação, tampa e aro quadrados 50 x 50 cm em ferro fundido dúctil da classe B 125 (NP-EN 124-1989 ) com a inscrição "ÁGUAS RESIDUAIS", "ÀGUAS DA REGIÃO DE AVERO" , incluindo todos os trabalhos e materiais. | UN | 8 | 350 | 2800
6.5 | DIVERSOS
6.5.1 | Ligação à rede existente, incluindo todos os trabalhos, materiais, acessórios, movimentos de terras e remoção de produtos sobrantes a vazadouro licenciado. | VG | 1 | 850 | 850
6.6 | DEMOLIÇÕES
6.6.1 | Demolição de caixas de visita, incluindo movimentações de terras e remoção de produtos sobantes a vazadouro licenciado. | UN | 3 | 250 | 750
6.6.2 | Demolição de coletor de águas pluviais,incluindo movimentações de terras e remoção de produtos sobantes a vazadouro licenciado. | m | 144.6 | 6 | 867.6
6.6.3 | Demolição da caixa de ramal, incluindo movimentações de terras e remoção de produtos sobantes a vazadouro licenciado. | UN | 2 | 75 | 150
|  |  |  | SUBTOTAL | 16261.44
7 | INFRAESTRUTURAS DE DRENAGEM DE ÁGUAS PLUVIAIS
7.1 | MOVIMENTO DE TERRAS
7.1.1 | Escavação mecânica em terrenos de qualquer natureza, em zonas de execução de coletor e implantação de caixas de visita, incluindo baldeação, entivação, rebaixamento de nível freático e transporte a operador certificado de todo o terreno resultante da escavação. | m3 | 722.74 | 6 | 4336.44
7.1.2 | Aplicação de almofada de areia na base do coletor com 15 cm de espessura, incluindo todos os trabalhos necessários. | m3 | 86.96 | 22 | 1913.12
7.1.3 | Aterro da vala e envolvente das caixas de visita com areia, por camadas de 0,20m de espessura,(85% a 90% do ensaio de Proctor ), incluindo todos os trabalhos e materiais. | m3 | 635.78 | 6 | 3814.68
7.1.4 | Fornecimento e aplicação de camada de tout-venant sobre as valas dos coletores pluviais, para estabilização do topo de vala, com espessura de 0,20m, após a compactação, incluindo carga, transporte, descarga, espalhamento e regularização. | m3 | 119.95 | 22 | 2638.9
7.2 | TUBAGENS
7.2.1 | Fornecimento e colocação de coletor enterrado, formado por tubo em PP corrugado SN8, incluindo assentamento, fita sinalizadora e todos os trabalhos e materiais.
7.2.1.1 | Ø315mm | m | 200.33 | 30 | 6009.9
7.2.1.2 | Ø400mm | m | 45 | 40 | 1800
7.2.1.3 | Ø500mm | m | 45 | 60 | 2700
7.2.1.4 | Ø630mm | m | 171 | 65 | 11115
7.3 | CAIXAS DE VISITA
7.3.1 | Fornecimento e assentamento de câmara de visita em anéis pré-fabricados, incluindo cobertura tronco-cónica, base e meia cana no fundo, ligações, escadas de acesso, com tampa FF Ø600mm da classe D400 com inscrição "PLUVIAL".
7.3.1.1 | Ø1000mm | UN | 7 | 550 | 3850
7.3.1.2 | Ø1250mm | UN | 7 | 800 | 5600
7.4 | ELEMENTOS DE DRENAGEM
7.4.1 | Fornecimento e colocação de tubagem em corrugado PP SN8 em ligações a sumidouros ou caixas de inspeção, incluindo escavações, perfilamento, remoções de terreno sobrante, aterros, fita avisadora, ligação à câmara de visita e ligação a sumidouros, de acordo com peças desenhadas e condições técnicas.
7.4.1.1 | Ø200mm | m | 204.2 | 20 | 4084
7.4.1.2 | Ø315mm | m | 5.5 | 30 | 165
7.4.2 | Execução de sumidouros em betão incluindo movimentos de terra, cofragem, escoramento, descofragem, soleira em betão simples, grelha e aro em ferro fundido classe C250 ( grelha com dimensões 0,67x0,35 m ), de acordo com o desenho de pormenor. | UN | 38 | 225 | 8550
7.5 | DIVERSOS
7.5.1 | Ligação à rede existente, incluindo todos os trabalhos, materiais, acessórios, movimentos de terras e remoção de produtos sobrantes a vazadouro licenciado. | VG | 2 | 650 | 1300
7.6 | DEMOLIÇÕES
7.6.1 | Demolição de caixas de sumidouros existentes, incluindo movimentos de terras e remoção de produtos sobrantes para vazadouro licenciado. | UN | 3 | 75 | 225
7.6.2 | Demolição de tubagens existentes, tal como ligações de sumidouros a caixas de visita e coletores | m | 15 | 5 | 75
|  |  |  | SUBTOTAL | 58177.04
8 | SINALIZAÇÃO
8.1 | Área de Intervenção da Rua José Luciano de Castro
8.1.1 | Fornecimento e aplicação de marcações em pavimento com material termoplástico de cor branca, incluindo pré-marcação:
8.1.1.1 | Pintura horizontal:
8.1.1.1.1 | - LBC (0.12 ) | m | 316.1 | 2 | 632.2
8.1.1.1.2 | - LBT (0.12 ) 1/1 | m | 532.4 | 2 | 1064.8
8.1.1.1.3 | - LBT (0.12 ) 5/2 | m | 402.8 | 2 | 805.6
8.1.1.2 | Passadeira de peões, constituídas por barras paralelas de 0,50m de largura e afastadas entre si com intervalos do mesmo valor. | m2 | 135.8 | 12 | 1629.6
8.1.1.3 | Aplicação de barras de paragem, com 0,50m de largura | m2 | 28 | 12 | 336
8.1.1.4 | Aplicação de grelha quadriculada de sinalização de lombas com dimensão de 0,50x0,50m, de acordo com peças desenhadas | m2 | 11 | 12 | 132
8.1.2 | Fornecimento, assentamento e fixação de sinalização vertical de "código", incluindo elementos ou estruturas de suporte, peças de ligação, maciços de fundação(conforme pormenor das peças desenhadas ) e todos os trabalhos inerentes.
8.1.2.1 | Sinais de perigo
8.1.2.1.1 | A2a - Lomba | UN | 2 | 95 | 190
8.1.2.2 | Sinais de cedência de passagem
8.1.2.2.1 | B2 - Paragem obrigatória em cruzamentos ou entroncamentos | UN | 2 | 95 | 190
8.1.2.3 | Sinais de informação
8.1.2.3.1 | H7 - Passagem para peões | UN | 12 | 95 | 1140
8.1.2.3.2 | H01a - Estacionamento autorizado | UN | 8 | 95 | 760
8.1.2.4 | Sinais adicionais
8.1.2.4.1 | M01a | UN | 2 | 95 | 190
8.1.3 | Remoção e reaplicação de sinal informativo da "Bosh", incluindo elementos ou estruturas de suporte, peças de ligação, maciços de fundação(conforme pormenor das peças desenhadas ) e todos os trabalhos inerentes. | UN | 1 | 25 | 25
8.1.4 | Remoção de sinalização vertical existente junto à zona de intervenção, incluindo maciços de suporte, transporte de produtos sobrantes para vazadouro licenciado. | UN | 3 | 25 | 75
|  |  |  | SUBTOTAL | 7170.2
9 | INFRAESTRUTURA ELETRICA
9.1 | TUBAGENS E VALAS
9.1.1 | Abertura e tapamento de valas com 0,5 x 0,8 (LxP ) em terrenos de qualquer natureza para montagem de tubagens e cabos de acordo com desenhos de pormenor e incluindo redes de protecção e fitas de sinalização | m3 | 1100 | 4.5 | 4950
9.1.2 | Abertura e tapamento de valas com 0,6 x 1,0 (LxP ) em travessia de via pública para montagem de tubagens e cabos de acordo com desenhos de pormenor e incluindo redes de protecção e fitas de sinalização | m3 | 70 | 22 | 1540
9.1.3 | Fornecimento e colocação de tubo em vala PEAD 63mm de diâmetro e 6 Kgf/cm2 | ml | 1390 | 3 | 4170
9.1.4 | Fornecimento e colocação de tubo em vala PEAD 125mm de diâmetro e 6 Kgf/cm2 | ml | 2230 | 8 | 17840
9.2 | REDE DE BAIXA TENSÃO
9.2.1 | Fornecimento e montagem de cabo armado LVAV 3x185 + 95mm² em tubo ou vala, incluindo execução de uniões, extremidades e ligações | ml | 270 | 30 | 8100
9.2.2 | Fornecimento e montagem de cabo armado LSVAV 4x35mm² em tubo, incluindo execução de uniões, extremidades e ligações | ml | 120 | 17 | 2040
9.2.3 | Fornecimento e montagem de armário de distribuição para saídas de acordo c/ Projecto e peças desenhadas respectivas, devidamente equipados e ligados, incluindo maciços, caixas de visita e execução de terminações dos cabos, dos seguintes tipos:
9.2.3.1 | Armário de Distribuição Tipo W | UN | 1 | 2000 | 2000
9.2.4 | Fornecimento e montagem da terra de proteção do armário de distribuição | UN | 1 | 125 | 125
9.2.5 | Interligações das novas redes subterrêneas BT e IP ás redes aéreas existentes conforme peças desenhadas, incluindo caixas seccionadoras previstas em projecto e todos os acessórios necessários para o normal funcionamento das respetivas redes. | VG | 1 | 2000 | 2000
9.3 | ILUMINAÇÃO PÚBLICA
9.3.1 | Fornecimento e montagem de cabo armado LSVAV 4x16mm² em tubo ou vala, incluindo rede de sinalização | ml | 1100 | 6 | 6600
9.3.2 | Abertura e tapamento de Covas para fixação de colunas, fornecimento e aplicação de manilha para fixação das colunas | ml | 34 | 35 | 1190
9.3.3 | Fornecimento e montagem de luminária VOLTANA GEN2 LUMLED VCA F 6750 EDP 54,4W do fabricante Schréder ou equivalente | UN | 34 | 500 | 17000
9.3.4 | Fornecimento e montagem de Fuste Tejo, TOB-235DMA, 8m de altura útil, em aço S 235-EN10025 galvanizado a quente por imersão conforme norma ISO1461 , dimensionado de acordo com a EN-40 (54kg ¦A II<0,62m2 ¦ A II<0,62m2 ), diâmetro no topo 60mm, diâmetro na base 214mm, dimensão mínima da portinhola L=105mm (largura ), P= 115 mm (profundidade ), H = 500mm (altura ) e Z=500 (distância ao solo ), fixação ao solo por enterramento. Coluna com marcação CE. Braço TOB-235DMA fabricado em aço galvanizado por emersão a quente S 235 - EN 10025, simples, balanço 1250mm, inclinação 5°. Ou equivalente. | UN | 34 | 450 | 15300
9.3.5 | Eletrificação de colunas incluindo fornecimento e montagem de toda a cablagem necessária | UN | 34 | 125 | 4250
9.3.6 | Fornecimento e montagem de quadro de entrada para portinhola, modelo INTERPAK QET-A_2, IP 44, classe II, com bornes extraíveis preparados para cabos de alumínio ou cobre, auto-extinguível, com régua de fixação à coluna, modelo PT-INTERPAK 1FN+3BD3+1BDX da Schréder ou equivalente | UN | 34 | 178 | 6052
9.4 | Fornecimento e montagem da terra de protecção das colunas de iluminação, preconiza-se a utilização de elétrodos de terra do tipo vareta de aço revestido a cobre (revestimento = 700µm de espessura ) com dimensões de (2000x15 ) mm que serão enterrados diretamente n solo a uma profundidade tal que entre a superfície e a parte superior do elétrodo haja uma distância de 0,80 m. O nº de elétrodos a instalar será o suficiente para que a resistência de terra seja igual ou inferior a 10O. A ligação entre a coluna e a terra será feita em H1VV-R 1G35mm2 | UN | 34 | 50 | 1700
9.5 | Fornecimento, instalação e parametrização de Controlador Externo de Luminária segundo as peças do projeto; | UN | 34 | 55 | 1870
9.6 | Retirada de apoio IP e BT existentes, incluindo cablagem e transporte para local a designar pelo dono de obra | UN | 6 | 75 | 450
9.7 | VÁRIOS
9.7.1 | Elaboração de Telas finais | UN | 1 | 850 | 850
9.7.2 | Ensaios e certificações | UN | 1 | 850 | 850
|  |  |  | SUBTOTAL | 98877
10 | INFRAESTRUTURA ITUR
10.1 | REDE DE TUBAGENS E CAIXAS
2010-01-01 | Abertura e tapamento de valas com 0,5 x 0,8 (LxP ) em terrenos de qualquer natureza para montagem de tubagens e cabos de acordo com desenhos de pormenor e incluindo redes de protecção e fitas de sinalização | ml | 900 | 5 | 4500
2010-01-02 | Abertura e tapamento de valas com 0,5 x 1,2 (LxP ) em travessia de via pública para montagem de tubagens e cabos de acordo com desenhos de pormenor e incluindo redes de protecção e fitas de sinalização | ml | 60 | 12 | 720
2010-01-03 | Colocação de tubagem em condutas novas conforme condições técnicas e pormenores de projecto, incluindo espaçadeiras, aterro e compactação com areia:
10.1.3.1 | Fita de sinalização | m | 620 | 0.6 | 372
10.1.3.2 | 2 x PEAD Ø40 | m | 620 | 4.5 | 2790
2010-01-04 | Colocação de tubagem 3 x Ø110 + tritubo Ø40 em condutas novas conforme condições técnicas e pormenores de projecto, incluindo espaçadeiras, aterro e compactação com areia:
10.1.4.1 | Fita de sinalização | m | 660 | 0.6 | 396
10.1.4.2 | Tritubo PEAD Ø40 | m | 660 | 8.8 | 5808
10.1.4.3 | 3 x PEAD Ø110 | m | 660 | 17 | 11220
2010-01-05 | Fornecimento e montagem de caixas de passagens e aparelhagem normalizadas, incluindo acessórios de fixação, bucins, boquilhas e todos os trabalhos de construção civil
10.1.5.1 | CVM | UN | 29 | 355 | 10295
10.1.5.2 | Câmara de Visita do tipo CVR2 pré-fabricada de betão armado, de 750x1200x1000 mm | UN | 10 | 650 | 6500
10.2 | VÁRIOS
2010-02-01 | Execução de todos os ensaios necessários | UN | 1 | 850 | 850
2010-02-02 | Elaboração de Telas finais | UN | 1 | 850 | 850
2010-02-03 | Retirada de rede aérea existente em conformidade com as operadoras de telecomunicações | UN | 1 | 850 | 850
|  |  |  | SUBTOTAL | 45151
11 | COLETOR DRENAGEM PLUVIAL VULCANO - JUNQUEIRA
11.1 | DEMOLIÇÕES GERAIS
2011-01-01 | Demolição de muros e respetivas fundações e vedações, incluindo carga e transporte de materiais sobrantes a vazadouro licenciado.
11.1.1.1 | Lote 5 | m2 | 50 | 10 | 500
11.1.1.2 | Lote 3 | m2 | 15 | 10 | 150
11.1.1.3 | Lote 1 | m2 | 50 | 10 | 500
2011-01-02 | Desmontagem e remoção de vedações e respetivos suportes, incluindo carga e transporte cuidado para estaleiro, para posterior reaplicação no mesmo local.
11.1.2.1 | Lote 5 | m2 | 150 | 10 | 1500
11.1.2.2 | Lote 3 | m2 | 60 | 10 | 600
11.1.2.3 | Lote 1 | m2 | 80 | 10 | 800
2011-01-03 | Desmontagem e remoção de construção (zona coberta em estrutura metálica ), incluindo carga e transporte cuidado para estaleiro, para posterior reaplicação no mesmo local. NOTA: medição por área de implantação.
11.1.3.1 | Lote 5 | m2 | 200 | 10 | 2000
2011-01-04 | Remoção e reaplicação de vedação da via ferroviária, inlcuindo todos os trabalhos, materiais e acessórios necessários. | m | 160 | 10 | 1600
11.2 | TERRAPLANAGEM
2011-02-01 | Demolição de lancis em betão, incluindo carga e transporte de materiais sobrantes a vazadouro licenciado. | m | 8 | 10 | 80
2011-02-02 | Remoção com ripagem de todas as camadas betuminosas, incluindo craga e transporte a vazadouro licenciado, de acordo com o Plano de Prevenção e Gestão de Resíduos de Construção e Demolição.
2011-02-03 | Rua da junqueira, sob o viaduto | m2 | 130 | 2 | 260
2011-02-04 | Lote 5 | m2 | 80 | 2 | 160
2011-02-05 | Desmatação, incluindo derrube de árvores, desenraizamento, limpeza do terreno, carga, transporte e colocação dos produto sem vazadouro e eventual indemnização por depósito. | m2 | 3000 | 1.5 | 4500
11.3 | PAVIMENTAÇÃO
2011-03-01 | Recarga de fundação em zona de plataforma, com agregado britado de granulometria extensa (tout-venant ), com 0,20m espessura executado em uma camada de 0,20 m, após a compactação, incluindo fornecimento, carga, transporte, descarga, espalhamento e regularização.
11.3.1.1 | Rua da junqueira, sob o viaduto | m2 | 130 | 4.4 | 572
11.3.1.2 | Lote 5 | m2 | 80 | 4.4 | 352
2011-03-02 | Fornecimento e aplicação de camada de regularização em ASPHALT CONCRET AC 20 REG 35/50 (MB ) com 0,07 cm de espessura, após cilindram-no, em plataforma, incluindo impregnação preliminar com emulsão catiónica do tipo ECI (1,0 Kg/m2 ) de acordo com C.E. e os pormenores apresentados.
11.3.2.1 | Rua da junqueira, sob o viaduto | m2 | 130 | 11.9 | 1547
2011-03-03 | Execução de Camada de desgaste em ASPHALT CONCRET AC 14 SURF 35/50 (BB ) com 0,05m de espessura após cilindram-no, em plataforma, incluindo rega de colagem com emulsão catiónica ECR-1 de 0,5 kg/m2, incluindo fornecimento, transporte, aplicação e nivelamento de todas as tampas de caixas de vista, caixas de ramal, sumidouros pluviais, cabeças móveis e caixas de válvulas existentes.
11.3.3.1 | Rua da junqueira, sob o viaduto | m2 | 130 | 10 | 1300
2011-03-04 | Execução de Camada de desgaste em ASPHALT CONCRET AC 14 SURF 35/50 (BB ) com 0,05m de espessura após cilindram-no, em plataforma, incluindo impregnação preliminar com emulsão catiónica do tipo ECI (1,0 Kg/m2 ), incluindo fornecimento, transporte, aplicação e nivelamento de todas as tampas de caixas de vista, caixas de ramal, sumidouros pluviais, cabeças móveis e caixas de válvulas existentes.
11.3.4.1 | Lote 5 | m2 | 80 | 10 | 800
2011-03-05 | Fornecimento e aplicação de lancil em betão cor natural, incluindo fundação em betão ciclópico conforme pormenores das peças desenhadas, troços retos e curvos, chanframento e/ou rebaixamento nas zonas de acesso e passadeiras, tapamento de juntas e todos os trabalhos acessórios e complementares (Nota: nas passadeiras, o lancil terá que ser rebaixado (Decreto-Lei 163/2006 ).
11.3.5.1 | Lancil guia 100x25x8 | m | 8 | 25 | 200
11.4 | ESTRUTURAS E MUROS
2011-04-01 | MOVIMENTO DE TERRAS
11.4.1.1 | Escavação em terreno de qualquer natureza na abertura de caboucos para lintéis de fundação e sapatas às cotas previstas no projeto para implantação da obra, incluindo carga e transporte dos produtos sobrantes a destino final adequado. | m3 | 17.9 | 6 | 107.4
2011-04-02 | ESTRUTURA DE BETÃO
11.4.2.1 | Fornecimento e execução de betão de limpeza C16/20, X0, Cl 1,0, Dmax12, S2, com 5 cm de espessura, sob elementos de fundação, incluindo todos os trabalhos e acessórios necessários ao seu bom acabamento. | m3 | 1.7 | 120 | 204
11.4.2.2 | Fornecimento e colocação de betão da classe NP EN 206-1; C25/30.XC2 (P ). CL 0.40.Dmáx 22.S3 e aço A400NR, incl/ armaduras moldadas em aço A400NR, cofragem, descofragem, escoramentos, impermeabilização (quando possível ) com aplicação de duas demãos cruzadas de FLINTKOTE e restantes trabalhos complementares, conforme desenhos de pormenores em:
11.4.2.2.1 | Sapatas de Fundação | m3 | 2.5 | 350 | 875
11.4.2.2.2 | Vigas de Fundação | m3 | 6.9 | 350 | 2415
11.4.2.2.3 | Viga Lintél / Fundação - VL.1 | m3 | 3.8 | 350 | 1330
11.4.2.3 | Fornecimento e colocação de betão da classe NP EN 206-1; C25/30.XC1 (P ). CL 0.40.Dmáx 22.S3 e aço A400NR, incl/ armaduras moldadas em aço A400NR, cofragem, descofragem, escoramentos e restantes trabalhos complementares, conforme desenhos de pormenores em:
11.4.2.3.1 | Pilares | m3 | 0.79 | 355.5 | 280.85
11.4.2.3.2 | Vigas Lintél | m3 | 3.1 | 450 | 1395
11.4.2.4 | Fornecimento e aplicação de blocos de betão de 50 x 20 x 15 cm, incluindo argamassa de assentamento e todos os trabalhos e acessórios necessários ao seu bom acabamento.
11.4.2.4.1 | Muros de vedação dos lotes | m2 | 115 | 28 | 3220
11.4.2.5 | Execução de chapisco, emboço e reboco com acabamento em areado fino em paredes exteriores, com argamassa hidrofugada de cimento e areia, incluindo montagem e desmontagem de andaimes.
11.4.2.5.1 | Muros de vedação dos lotes | m2 | 250.1 | 18 | 4501.8
11.4.2.6 | Fornecimento e aplicação de tinta plástica cor branca, resistente à lavagem e à esfrega, com propriedades anti-fungos e algas, resistente a intempéries e aos raios UV, para aplicação em paredes exteriores, tinta com base num composto de resinas acrílicas modificadas, de cor branca, a aplicar em duas demãos (1ª demão 30 microns e 2ª demão 50 microns ), incluindo todos os trabalhos e materiais necessários.
11.4.2.6.1 | Muros de vedação dos lotes | m2 | 250.1 | 8 | 2000.8
2011-04-03 | REPOSIÇÃO DE ESTRUTURAS E VEDAÇÕES
11.4.3.1 | Reposição de vedações e respetivos suportes, incluindo carga e transporte e todos os trabalhos, materiais e acessórios necessários à sua ficação.
11.4.3.1.1 | Lote 5 | m2 | 150 | 18 | 2700
11.4.3.1.2 | Lote 3 | m2 | 60 | 18 | 1080
11.4.3.1.3 | Lote 1 | m2 | 80 | 18 | 1440
11.4.3.2 | Reconstrução/reposição de construção (zona coberta em estrutura metálica ), incluindo carga, transporte, execução de fundações, movimentações de terras, transporte de produtos sobrantes a vazadouro licenciado, todos os traballhos, materiais e acessórios necessários.
11.4.3.2.1 | Lote 5 | m2 | 200 | 35 | 7000
11.5 | INFRAESTRUTURAS DE DRENAGEM DE ÁGUAS PLUVIAIS
2011-05-01 | MOVIMENTO DE TERRAS
11.5.1.1 | Escavação mecânica em terrenos de qualquer natureza, em zonas de execução de coletor e implantação de caixas de visita, incluindo baldeação, entivação, rebaixamento de nível freático e transporte a operador certificado de todo o terreno resultante da escavação. | m3 | 4182 | 4.8 | 20073.6
11.5.1.2 | Aplicação de almofada de areia na base do coletor com 15 cm de espessura, incluindo todos os trabalhos necessários. | m3 | 208 | 10 | 2080
11.5.1.3 | Aterro da vala e envolvente das caixas de visita com areia, por camadas de 0,20m de espessura,(85% a 90% do ensaio de Proctor ), incluindo todos os trabalhos e materiais. | m3 | 1257 | 10 | 12570
11.5.1.4 | Aterro da vala com solos seleccionados provenientes da escavação ou com terras de empréstimo, devidamente regado e compactado por camadas que não ultrapassem os 0,20 m de espessura, no encosto de terras ou para colocar o terreno as cotas previstas no projecto. | m3 | 2561 | 4 | 10244
11.5.1.5 | Fornecimento e aplicação de camada de tout-venant sobre as valas dos coletores pluviais, para estabilização do topo de vala, com espessura de 0,20m, após a compactação, incluindo carga, transporte, descarga, espalhamento e regularização. | m3 | 32.4 | 22 | 712.8
2011-05-02 | TUBAGENS
11.5.2.1 | Fornecimento e colocação de coletor enterrado, formado por tubo em PP corrugado SN8, incluindo assentamento, fita sinalizadora e todos os trabalhos e materiais.
11.5.2.1.1 | Ø1000mm | m | 1024 | 140 | 143360
2011-05-03 | CAIXAS DE VISITA
11.5.3.1 | Fornecimento e execução de câmara de visita em betão armado, incluindo fornecimento e aplicação de betão armado C25/30, e Aço A400NR em base de fundação, paramentos (altura media de 2.80m ) e laje de cobertura da caixa, incluindo cofragem e mão de obra, devendo o acabamento ficar tipo "betão à vista", de acordo com pormenores das peças desenhadas e caderno de encargos. Inclui ainda todos os trabalhos e acessórios de ligação dos coletores de Ø800, base e meia cana no fundo, ligações, escadas de acesso, cobertura tronco-cónica, tampa FF Ø600mm da classe D400 com inscrição "PLUVIAL". | UN | 12 | 1500 | 18000
2011-05-04 | BOCA DE LOBO
11.5.4.1 | Fornecimento e execução de boca de lobo em betão armado, incluindo fornecimento e aplicação de betão armado C25/30, e Aço A400NR em base de fundação, paramentos (altura de 2.50m ), incluindo cofragem e mão de obra, devendo o acabamento ficar tipo "betão à vista", de acordo com pormenores das peças desenhadas e caderno de encargos. Inclui ainda todos os trabalhos e acessórios de ligação dos coletores de Ø800. | UN | 1 | 2000 | 2000
2011-05-05 | DIVERSOS
11.5.5.1 | Execução de revestimento do leito da linha de água com pedra argamassada com 0,40m de espessura. Inclui fornecimento e aplicação de argamassa e pedra com granulometria de 15 a 30cm, movimentos de terras, remoção de produtos sobrantes a vazadouro licenciado e todos os trabalhos necessários.
11.5.5.1.1 | Junto à entrada da passagem hidraulica sob a via ferroviária | m3 | 2.8 | 140 | 392
11.5.5.2 | Execução de revestimento do leito da linha de água com pedra argamassada com 0,20m de espessura. Inclui fornecimento e aplicação de argamassa e pedra com granulometria de 15 a 30cm, movimentos de terras, remoção de produtos sobrantes a vazadouro licenciado e todos os trabalhos necessários.
11.5.5.2.1 | Talude da via ferroviária, junto à rua da Junqueira | m3 | 12.6 | 120 | 1512
11.5.5.3 | Selagem da ligação do antigo coletor à boca do lobo, executada em alvenaria de bloco de betão de 15, incluido aplicação de reboco fino na face aparente e todos os restantes trabalhos e materiais necessários. | m2 | 0.6 | 120 | 72
2011-05-06 | DEMOLIÇÕES
11.5.6.1 | Demolição de caixas de visita existentes, incluindo movimentos de terras e remoção de produtos sobrantes para vazadouro licenciado. | UN | 8 | 25 | 200
11.5.6.2 | Demolição de tubagen existentes, tal como ligações de sumidouros a caixas de visita e coletores
11.5.6.2.1 | Betão DN800 | m | 490 | 7 | 3430
|  |  |  | SUBTOTAL | 260617.25
12 | DIVERSOS
12.1 | Elaboração de telas finais, incluindo levantamento topográfico georreferenciado de todas as redes executadas e respetivas cotas finais, com utilização de layers a disponibilizar pelos serviços de SIG e de acordo com as indicações da Fiscalização da Obra. | VG | 1 | 779.49 | 779.49
|  |  |  | SUBTOTAL | 779.49
|  |  |  | TOTAL | 872829.83